## Devis Lot 2
Devis Equipement de captage et travaux d'aménagement
N° | Désignations | U | Qté | PU | Montant HT
0 | Installation du chantier et repli
0.1 | L'amenée du matériel nécessaire à l'installation, les panneaux de chantier, le gardiennage, l'organisation des différents aire, l'identification des carrières, le nettoyage du chantier à la fin des travaux et le repli | FF | 1 |  | 0
0.2 | Elaoration des dossiers d'execution | U |  |  | 0
Sous Total 0 |  |  |  |  | 0
I | Equipement en Infrastructures de captage et installations solaires
1.2 | Kit solaire pour satisfaire les condition de 10m3/h à une HMT de 120 ml (Installation panneaux solaires, pompes immergées, accessoires) y compris la clôture grillagée (10x10ml) du champs solaire | FF | 2 |  | 0
1.3 | Tuyaux PVC PN4 de connexion entre ouvrages de captage et Bassins 50 mm (Tête Morte) | Ml | 0 |  | 0
1.4 | Tuyaux PVC PN10 de connexion entre ouvrages de captage et Bassins 63 mm (Tête Morte) | Ml | 120 |  | 0
1.5 | Tuyaux PVC PN10 de connexion entre ouvrages de captage et Bassins 90 mm (Tête Morte) | Ml | 100 |  | 0
1.6 | Tuyaux PVC PN10 de connexion entre ouvrages de captage et Bassins 110 mm (Tête Morte) | Ml | 145 |  | 0
Sous Total 1 |  |  |  |  | 0
II | Aménagement et équipement en systèmes d’irrigation
2.1 | Abattage et dessouchage des arbres de diamètre <1m | FF | 1 |  | 0
2.2 | Fourniture et pose conduite principale en PVC PN10 de diamètre 110 y compris accessoires et toutes autres sujétions de mises en œuvre | ml | 250 |  | 0
2.3 | Fourniture et pose conduite Secondaire en PVC PN6 de diamètre 90 y compris accessoires et toutes autres sujétions de mises en œuvre | ml | 0 |  | 0
2.4 | Fourniture et pose conduite tertiaire en PVC PN10 de diamètre 63 y compris accessoires et toutes autres sujétions de mises en œuvre | ml | 2040 |  | 0
2.5 | Fourniture et pose des vannes de fermeture de diamètre 110 | U | 9 |  | 0
2.6 | Fourniture et pose des vannes de fermeture de diamètre 90 | U | 0 |  | 0
2.7 | Fourniture et pose des vannes de fermeture de diamètre 75 | U | 0 |  | 0
2.8 | Fourniture et pose des vannes de fermeture de diamètre 63 | U | 20 |  | 0
2.9 | Confection et mise en place des bornes d'irrigation munies de vannes d'arrêt y compris accessoires tuyaux de diamètre 63 et toutes autres sujétions de mise en œuvre | U | 68 |  | 0 | 60
2.10 | Confection et mise en place des regards simples de dimension 2mx1mx1m en béton armé avec deux dallettes amovibles | U | 0 |  | 0
2.11 | Confection et mise en place des regards simples de dimension 2mx1,5mx1m en béton armé avec deux dallettes amovibles | U | 8 |  | 0
2.12 | Bassins de 10 m x 10 m x 2,5 m en béton armé en un compartiements | U | 1 |  | 0
2.13 | Clôture grillagée et haie vive | Ml | 980 |  | 0
2.14 | Labour et planage et parcellaire | ha | 5 |  | 0
Sous Total 2 |  |  |  |  | 0
III | Mesures d'accompagnement
3.1 | Mise en place ou redynamisation des OP | U |  | 300000 | 0
3.2 | Formation en iténeraire technique cultures | U |  | 150000 | 0
3.3 | Formation des aiguadiers | U |  | 100000 | 0
3.4 | Appui en semences | U |  | 1000000 | 0
Sous Total 3 |  |  |  |  | 0
| Total |  |  |  | 0