## Devis lot 1
DEVIS QUANTITATIF ET ESTIMATIF POUR LA REALISATION DE DEUX FORAGES A TASSAKAN TALAMT (CU D'AGADEZ)- PROFONDEUR PREVISIONNELLLE 175 ML
N° | DESIGNATION | Unité | Qtité | Prix Unitaire en FCA | Prix Total en FCA
1 | Mobilisation/Démobilisation/Déplacements
1.1 | Mobilisation Générale y compris Montage de l'Atélier | FF | 1 |  | 0
1.2 | Démobilisation générale et Demontage de l'Atélier en fin des travaux | U | 1 |  | 0
| SOUS TOTAL 1 |  |  |  | 0
2 | Foration |  |  |  | 0
2.1 | Foration au diamètre 17‘’1/2, mise en place d’un tube guide de 15’’ de diamètre longueur 20 m | Ml | 20 |  | 0
2.2 | Foration en diamètre de 8‘’au MFT | Ml | 155 |  | 0
2.3 | Exécution de la diagraphie | U | 1 |  | 0
| SOUS TOTAL 2 |  |  |  | 0
3 | Equipement des forages |  |  |  | 0
3.1 | Tubages |  |  |  | 0
3.1.1 | Fourniture et pose de tubages pleins en PVC de ɸ 179/200 y compris le décanteur de 6 mètres de long et les centreurs | Ml | 133 |  | 0
3.1.2 | Fourniture et pose de tubages en PVC crépines de ɸ 179/200, slot30 (0.75mm de fente) y compris les centreurs ; | Ml | 42 |  | 0
3.1.3 | Fourniture et mise en place de gravier | Ml | 52 |  | 0
3.1.4 | Fourniture et mise en place d’un packer en argile | U | 1 |  | 0
3.1.5 | Remblayage de l’espace annulaire par du tout-venant | U | 1 |  | 0
3.1.6 | Cimentation de tête sur 5 m | U | 1 |  | 0
3.1.7 | Protection de forage |  |  |  | 0
3.1.8 | Fourniture et installation d’un capot cadenassé pour les forages moyens | U | 1 |  | 0
| SOUS TOTAL 3 |  |  |  | 0
4 | Développement/ Pompage/ Analyse d’eau |  |  |  | 0
4.1 | Développement à l'air lift et à la pompe jusqu'à obtention d'eau claire | H | 24 |  | 0
4.2 | Essai de débits par 4paliers enchainés de 2H chacun suivi de la remontée de 2H |  |  |  | 0
4.2.1 | Descente | H | 8 |  | 0
4.2.2 | Remontée | H | 2 |  | 0
4.3 | Essai de débit d'une longue durée de 24 h suivi d'une remontée de 4 h |  |  |  | 0
4.3.1 | Descente avec suivi de quelques paramètres physico-chimiques (T°, pH, Conductivité) | H | 72 |  | 0
4.3.2 | Remontée | H | 8 |  | 0
4.4 | Analyse physico-chimique et bactériologique au laboratoire | U | 1 |  | 0
| SOUS TOTAL 4 |  |  |  | 0
Total HT |  |  |  |  | 0
| Total 2 forages |  |  |  | 0